## 综合项
一 综合项目
一 | 工程项目 | 单位 | 数量 | 材料及施工内容说明 | 工人种类 | 纯人工单价
1 | 防白蚁处理 | m2 | 1 | 以实际建筑面积计算。针对白蚁的极大危害，必须对居室装修使用的木质材料，墙角等地方进行治理，专业公司施工。 | 综合 | 5
2 | 吊顶木龙骨涂防火涂料 | m2 | 1 | 木龙骨满涂防火涂料（按吊顶面积计算）,及其他木材面满涂防火涂料（按业主要求涂刷面积计算）。 | 综合 | 5
3 | 成品保护费用 | m2 | 1 | 仅人工 | 综合 | 12
4 | 材料搬运费(有电梯) | 项 | 1 | 按工程直接费的1.0%计收（此项收费不低于1000元） | 综合 | 1000
5 | 材料搬运费(无电梯) | 项 | 1 | 1楼按工程直接费的1.0%计收（此项收费不低于1000元）；每高一楼按工程直接费的0.5%递加计收； | 综合 | 1000
6 | 现场施工过程垃圾清运费(有电梯) | 项 | 1 | 施工过程中现场垃圾清理至物业指定地点及竣工前的卫生清洁（不含拆除垃圾清运），按工程直接费的1.0%计收（此项收费不低于1000元）计收，外运费另计。 | 综合 | 1000
7 | 现场施工过程垃圾清运费(无电梯) | 项 | 1 | 施工过程中现场垃圾清理至物业指定地点及竣工前的卫生清洁（不含拆除垃圾清运），按工程直接费的1.0%计收（此项收费不低于1000元），二手房拆除建筑垃圾1楼按工程直接费的1.0%计收（此项收费不低于1000元）；每高一楼按工程直接费的1.0%递加，计收外运费另计。 | 综合 | 1000
8 | 高空作业脚手架 | m2 | 1 | 室内高空作业脚手架的搭架使用费，按中空面积计算。 | 综合 | 60
一 安装项目
一 | 工程项目 | 单位 | 数量 | 材料及施工内容说明 | 工人种类
1 | 铺实木地板（漆板） | m2 | 1 | 防潮棉处理、9厘板开条龙骨、不含实木地板，不含油漆、打蜡工序在内 | 安装工 | 28
2 | 铺实木地板（素板）并刷地板漆 | m2 | 1 | 珍珠防潮棉、9厘开条龙骨、不含实木地板，地板漆三遍、不含打蜡工序在内。 | 安装工 | 35
3 | 实木地板（素板）刷地板漆 | m2 | 1 | 打磨上地板漆三遍、不含打蜡及地板安装工序在内 | 安装工 | 7
4 | 铺松木地板 | m2 | 1 | 安装30*50松木方龙骨、100*20mm光面条形松木板面层、刷桐油 | 安装工 | 150
5 | 铺山楂木地板 | m2 | 1 | 安装30*50山楂木方龙骨、100*20mm光面条形樟木板面层、刷桐油 | 安装工 | 150
6 | 防腐木地板 | m2 | 1 | 安装30*50防腐木方龙骨、100*20mm光面条形防腐木板面层、刷桐油 | 安装工 | 150
7 | 樱桃木饰面踢脚线 | m | 1 | 安装9厘夹板铺底，榉木线条收边口. | 安装工 | 7
8 | 胡桃木饰面踢脚线 | m | 1 | 安装9厘夹板铺底，胡桃木线条收边口。 | 安装工 | 7
9 | 成品踢脚线安装 | m | 1 | 仅含安装人工，不含铺材、油漆及踢脚板 | 安装工 | 7
10 | 地面铺地毯 | m2 | 1 | 仅含人工，不含地毯胶和收口条，不含地毯 | 安装工 | 5
11 | 楼梯面铺地毯 | m2 | 1 | 仅含人工，不含地毯胶、收口条及防滑条，地毯及防滑条、按展开面积计量 | 安装工 | 10
12 | 安装水龙头(角阀） | 个 | 1 | 仅人工,不含一切辅料。 | 安装工 | 7
13 | 坐厕安装（含水箱） | 套 | 1 | 仅人工,不含一切辅料。 | 安装工 | 80
14 | 台盆及柱盆安装 | 件 | 1 | 仅人工,不含一切辅料。 | 安装工 | 40
15 | 洗菜池安装 | 件 | 1 | 仅人工,不含一切辅料。 | 安装工 | 40
16 | 按摩浴缸安装 | 件 | 1 | 仅人工,不含一切辅料。 | 安装工 | 180
17 | 花洒安装 | 套 | 1 | 仅人工,不含一切辅料。 | 安装工 | 60
18 | 五金挂件安装 | 项 | 1 | 仅人工,不含一切辅料。 | 安装工 | 300
19 | 开关面板和灯具安装（不含大灯安装） | 项 | 1 | 仅人工,不含一切辅料。 | 安装工 | 300

## 拆除项
一 拆除项目
一 | 工程项目 | 单位 | 数量 | 材料及施工内容说明 | 工人种类 | 纯人工单价
1 | 普通拆除包 | m2 | 1 | 全屋破坏性拆除包含批荡层拆除、瓷砖铲除、腻子铲除、主材类拆除； 不包含项目： 1.不包含全房家具、家私、电器拆除； 2.不包含结构性拆除，如：楼板、楼梯、钢结构等； 3.不包含外墙铲除、高空拆除项目； 4.不包含所有拆除后需要修补项目； 5.不包含垃圾搬运费用和外运费用； | 拆除工 | 85
2 | 深度拆除包（含全屋家私拆除） | m2 | 1 | 全屋破坏性拆除包含批荡层拆除、瓷砖铲除、腻子铲除、主材类拆除； 包含全房家具、家私、电器拆除 1.不包含结构性拆除，如：楼板、楼梯、钢结构等； 2.不包含外墙铲除、高空拆除项目； 3.不包含所有拆除后需要修补项目； 4.不包含垃圾搬运费用和外运费用； | 拆除工 | 105
| 铲除天面、墙面白灰层 | m2 | 1 | 袋装，运到小区内指定的地方。不含拆除处的修复,不含外运费用（无电梯的另计，一楼以外每层增加5%计，增加总额不超20%） | 拆除工 | 6
3 | 铲除天面、墙面乳胶漆及腻子层 | m2 | 1 | 袋装，运到小区内指定的地方。不含外运费用（无电梯的另计，一楼以外每层增加5%计，增加总额不超25%） | 拆除工 | 6
4 | 铲除墙纸、光油及腻子层 | m2 | 1 | 袋装，运到小区内指定的地方。不含外运费用（无电梯的另计，一楼以外每层增加5%计，增加总额不超25%） | 拆除工 | 6
5 | 砖墙开门洞 | 个 | 1 | 袋装，运到小区内指定的地方。不含外运费用（无电梯的另计，一楼以外每层增加5%计，增加总额不超25%） | 拆除工 | 150
6 | 石膏板或夹板隔墙拆除 | m2 | 1 | 袋装，运到小区内指定的地方。不含外运费用（无电梯的另计，一楼以外每层增加5%计，增加总额不超25%） | 拆除工 | 15
7 | 拆除天棚吊顶 | m2 | 1 | 袋装，运到小区内指定的地方。不含外运费用（无电梯的另计，一楼以外每层增加5%计，增加总额不超25%） | 拆除工 | 18
8 | 拆木地板及木地台（非保护性拆除） | m2 | 1 | 袋装，运到小区内指定的地方。不含外运费用（无电梯的另计，一楼以外每层增加5%计，增加总额不超25%） | 拆除工 | 15
9 | 拆除地毯 | m2 | 1 | 袋装，运到小区内指定的地方。不含外运费用（无电梯的另计，一楼以外每层增加5%计，增加总额不超25%） | 拆除工 | 7
10 | 拆除木门框及门扇（非保护性拆除） | 樘 | 1 | 袋装，运到小区内指定的地方。不含外运费用（无电梯的另计，一楼以外每层增加5%计，增加总额不超25%） | 拆除工 | 60
11 | 拆除木门套或窗套（非保护性拆除） | 樘 | 1 | 袋装，运到小区内指定的地方。不含外运费用（无电梯的另计，一楼以外每层增加5%计，增加总额不超25%） | 拆除工 | 43
12 | 拆除铝合金、塑钢门窗（非保护性拆除） | m2 | 1 | 袋装，运到小区内指定的地方。不含外运费用（无电梯的另计，一楼以外每层增加5%计，增加总额不超25%） | 拆除工 | 25
13 | 铲除原地面及墙面的瓷砖、马塞克（含水泥基层） | m2 | 1 | 袋装，运到小区内指定的地方。不含拆除处的修复,不包外运费用，拆除厚度在5cm以内，超出厚度价格另计（无电梯的另计，一楼以外每层增加5%计，增加总额不超25%） | 拆除工 | 28
14 | 铲原地面及墙面大理石、花岗岩、人造石材等（含水泥基层） | m2 | 1 | 袋装，运到小区内指定的地方。不含拆除处的修复,不包外运费用，拆除厚度在5cm以内，超出厚度价格另计（无电梯的另计，一楼以外每层增加5%计，增加总额不超25%） | 拆除工 | 28
15 | 铲除地面找平层及墙面、天棚砂浆批荡层 | m2 | 1 | 袋装，运到小区内指定的地方。不含拆除处的修复,不包外运费用，拆除厚度在4cm以内，超出厚度价格另计（无电梯的另计，一楼以外每层增加5%计，增加总额不超25%） | 拆除工 | 25
16 | 拆浴缸（非保护性拆除） | 套 | 1 | 袋装，运到小区内指定的地方。不含外运费用（无电梯的另计，一楼以外每层增加5%计，增加总额不超25%） | 拆除工 | 120
17 | 拆座便器（非保护性拆除） | 套 | 1 | 袋装，运到小区内指定的地方。不含外运费用（无电梯的另计，一楼以外每层增加5%计，增加总额不超25%） | 拆除工 | 30
18 | 拆洗脸盆（非保护性拆除） | 套 | 1 | 袋装，运到小区内指定的地方。不含外运费用（无电梯的另计，一楼以外每层增加5%计，增加总额不超25%） | 拆除工 | 30
19 | 拆除砖砌灶台或洗手台 | m | 1 | 袋装，运到小区内指定的地方。不含外运费用（无电梯的另计，一楼以外每层增加5%计，增加总额不超25%） | 拆除工 | 92
20 | 拆木制橱柜或洗手台（非保护性拆除） | m | 1 | 袋装，运到小区内指定的地方。不含外运费用（无电梯的另计，一楼以外每层增加5%计，增加总额不超25%） | 拆除工 | 55
21 | 拆固定家私（非保护性拆除） | m2 | 1 | 袋装，运到小区内指定的地方。不含外运费用（无电梯的另计，一楼以外每层增加5%计，增加总额不超25%） | 拆除工 | 25
22 | 拆除栏杆、扶手（非保护性拆除） | m | 1 | 袋装，运到小区内指定的地方。不含外运费用（无电梯的另计，一楼以外每层增加5%计，增加总额不超25%） | 拆除工 | 25
23 | 拆除混凝土楼板（厚120以内） | m2 | 1 | 袋装，运到小区内指定的地方。不含外运费用（无电梯的另计，一楼以外每层增加5%计，增加总额不超25%） | 拆除工 | 180
24 | 拆除钢筋混凝土楼梯 | 步 | 1 | 袋装，运到小区内指定的地方。不含外运费用（无电梯的另计，一楼以外每层增加5%计，增加总额不超25%） | 拆除工 | 120
25 | 拆除砼地台或台阶(高200mm以内) | m2 | 1 | 袋装，运到小区内指定的地方。不含外运费用（无电梯的另计，一楼以外每层增加5%计，增加总额不超25%） | 拆除工 | 100
26 | 陶粒回填开挖（厚300mm以内） | m2 | 1 | 袋装，运到小区内指定的地方。不含外运费用（无电梯的另计，一楼以外每层增加5%计，增加总额不超25%） | 拆除工 | 80
27 | 拆除瓷砖踢脚线 | m | 1 | 袋装，运到小区内指定的地方。不含外运费用（无电梯的另计，一楼以外每层增加5%计，增加总额不超25%） | 拆除工 | 10
28 | 原墙面、地面局部打毛 | m2 | 1 | 打毛，占平均总面积不低于70%。 | 拆除工 | 15
29 | 墙体拆除 | m2 | 1 | 拆除墙体 | 拆除工 | 45

## 水电项
二 水电项目
一 | 工程项目 | 单位 | 数量 | 材料及施工内容说明 | 工人种类 | 纯人工单价
1 | 拆墙处修补截面直径小于20cm或凹凸面小于4cm | m | 1 | 仅人工，建议采用国标325#水泥、中砂 | 泥水工 | 25
2 | 暗敷地脚线开槽 | m | 1 | （建议不做此项，对土建结构有影响） | 泥水工 | 10
3 | 墙面石膏板补平 | m2 | 1 | 仅人工 | 泥水工 | 15
4 | 门窗洞口修补 | 个 | 1 | 仅人工，建议采用国标325#水泥、中砂 | 泥水工 | 70
5 | 门头预制过梁(厚24cm以内) | m | 1 | 仅人工，建议采用国标325#水泥、中砂.￠10mm钢筋.石子，膜板，不足1m，按1m算。 | 泥水工 | 70
6 | 卫生间、厨房新建墙底部建防潮梁 | m | 1 | 仅人工，建议采用国标325#水泥、中砂.￠10mm钢筋.石子，膜板， | 泥水工 | 70
7 | 陶粒回填(深200－400mm以内) | m2 | 1 | 仅人工，陶粒,水泥砂浆搅拌（超出的400深度的按每超100mm/60元计算），上铺钢丝网及50㎜厚水泥砂浆找平层。 | 泥水工 | 120
8 | 陶粒回填(深200mm以内) | m2 | 1 | 仅人工，陶粒,水泥砂浆搅拌，上铺钢丝网及50㎜厚水泥砂浆找平层。 | 泥水工 | 100
9 | 轻质砖砌墙（12cm以内） | m2 | 1 | 仅人工，建议采用轻质砖、水泥、中沙。含墙面抹灰工序 | 泥水工 | 75
10 | 轻质空心砖砌墙（18cm以内） | m2 | 1 | 仅人工，建议采用轻质砖、水泥、中沙。含墙面抹灰工序 | 泥水工 | 80
11 | 轻质空心砖砌墙（240厚以内） | m2 | 1 | 仅人工，建议采用轻质砖、水泥、中沙。含墙面抹灰工序 | 泥水工 | 95
12 | 轻质砖（厨卫，阳台）/9厘板包下水管（单管） | m | 1 | 仅人工，轻质砖、水泥砂浆批荡或9厘板施工工序(不包含防潮、挂钢网、腻子、乳胶漆工序)。 | 泥水工 | 50
13 | 轻质砖（厨卫，阳台）/9厘板包下水管（双管） | m | 1 | 仅人工，轻质砖、水泥砂浆批荡或9厘板施工工序(不包含防潮、挂钢网、腻子、乳胶漆工序）。 | 泥水工 | 70
14 | 原房空调孔修复 | 个 | 1 | 仅人工，防水处理，采用水泥封堵 | 泥水工 | 15
15 | 窗台及边框防水处理 | m | 1 | 仅人工，对窗框周边采用防水加水泥搅拌灌注 | 泥水工 | 15
16 | 墙面，顶面铲灰后108胶滚涂 | m2 | 1 | 仅人工，不含108胶。 | 泥水工 | 6
17 | 墙体面挂钢丝网加固防开裂（单面） | m2 | 1 | 仅人工，加固墙体防裂，用细钢丝网及铺料。 | 泥水工 | 15
18 | 水泥砂浆地面、墙面打毛 | m2 | 1 | 仅人工费 | 泥水工 | 15
19 | 地面找平30mm以下（不含原地面凿毛） | m2 | 1 | 仅人工，清理基层、刷素水泥浆一遍、30mm厚以下1：3水泥砂浆找平压实；超过30mm，地面找平每增加10mm，增加10元/m2 | 泥水工 | 15
20 | 轻质砖地台(200mm以内) | m2 | 1 | 仅人工，轻质砖、内填碎砖，水泥砂浆找平。 | 泥水工 | 80
21 | 地面抬高100mm以下（木板面） | m2 | 1 | 仅人工，建议采用15厘大芯板龙骨、面铺15mm大芯板、基层防潮处理，不包饰面层；高度每增加100mm，增加60元/m2 | 泥水工 | 80
22 | 浇结构梁(200*400㎜以内) | m | 1 | 钢筋配制、混凝土、包括制(拆)模具 | 泥水工 | 200
23 | 浇结构柱(200*350㎜以内) | m | 1 | 钢筋配制、混凝土、包括制(拆)模具 | 泥水工 | 200
24 | 现浇结构楼板(10㎡以下) | ㎡ | 1 | 包括制(拆)模具、钢筋配制、混凝土、浇板100～120㎜厚，并符合建筑设计要求(不含结构梁、柱、设计审批费用) | 泥水工 | 190
25 | 现浇结构楼板(10㎡以上) | ㎡ | 1 | 包括制(拆)模具、钢筋配制、混凝土、浇板100～120㎜厚，并符合建筑设计要求(不含结构梁、柱、设计审批费用) | 泥水工 | 200
26 | 水电改造项目计算 | 个 | 1 | 仅人工，点位计算方法：每组线为1个点位，每个灯位算1个点位，同一组线区域内3个筒灯算1个点位；弱电以底盒为单位进行计算，每个底盒算1个点位，底盒内最多不能超过2条弱电线。 水位计算： 1.水管采用国内标准冷热水管，冷热水管各算1个点位； 2.回水管按米计算； 3.每个排水算1个点位（包括地漏、排污管、下水管） | 水电工 | 80
27 | 打开关底盒槽（含底盒及安装） | 个 | 1 | 仅人工，86PVC底盒(进口底盒及非标底盒安装另计) | 水电工 | 5

## 防水项
二 防水项目
一 | 工程项目 | 单位 | 数量 | 材料及施工内容说明 | 工人种类 | 纯人工单价
1 | 厨卫墙面防水处理 | m2 | 1 | 防水剂，墙面刷二遍，卫生间墙面H=1.8M,厨房H=1.8M. | 泥水工 | 15
2 | 厨卫、阳台地面防水处理 | m2 | 1 | 防水剂，地面刷三遍，沿墙面涂刷30cm高地面闭水测试48小时 | 泥水工 | 15

## 泥工项
一 泥工项目
一 | 工程项目 | 单位 | 数量 | 材料及施工内容说明 | 工人种类 | 纯人工单价
1 | 贴瓷砖踢脚线 | m | 1 | 仅含人工 | 泥水工 | 20
2 | 嵌入式瓷砖地脚线 | m | 1 | 仅含人工 | 泥水工 | 30
3 | 地面贴瓷砖波打线（宽180以内） | m | 1 | 仅含人工，拼花另计 | 泥水工 | 20
4 | 地面铺地砖，普通规格 | m2 | 1 | 仅含人工，规格：300*300（含）以上，600*600（不含）以内，斜铺另加18元/m2。（不含地面找平及地砖，水泥砂浆厚度超过30㎜以上，厚度每增加10mm，单价增加10元/㎡），不含填缝。 | 泥水工 | 55
5 | 地面铺地砖，大规格1 | m2 | 1 | 仅含人工，600*600（含）以上，800*800（含）以内，斜铺另加18元/m2。（不含地面找平及地砖，水泥砂浆厚度超过30㎜以上，厚度每增加10mm，单价增加10元/㎡），不含填缝。 | 泥水工 | 55
6 | 地面铺大砖，大规格2 | m2 | 1 | 仅含人工，800*800mm（不含）以上,1000*1000mm（含）以内，斜铺另加18元/m2。（不含地面找平及地砖，水泥砂浆厚度超过30㎜以上，厚度每增加10mm，单价增加10元/㎡），不含填缝。 | 泥水工 | 65
7 | 地面铺大砖，超大规格 | m2 | 1 | 仅含人工，1000*1000mm以上,（含600*1200），斜铺另加18元/m2。（不含地面找平及地砖，水泥砂浆厚度超过30㎜以上，厚度每增加10mm，单价增加10元/㎡），不含填缝。 | 泥水工 | 72
8 | 地面铺小砖 | m2 | 1 | 铺拼花造型或100*100mm--200*200mm小砖，斜铺另加18元/m2。（不含地面找平及地砖，水泥砂浆厚度超过30㎜以上，厚度每增加10mm，单价增加10元/㎡），不含填缝。 | 泥水工 | 78
9 | 地面铺马赛克 | m2 | 1 | 仅含人工，拼花增加18元/m2，不含找平及填缝。 | 泥水工 | 78
10 | 地砖填缝，规格：600*600（含）以上 | m2 | 1 | 仅含人工 | 泥水工 | 5
11 | 地砖填缝，规格：300*300（含）以上，600*600（不含）以内 | m2 | 1 | 仅含人工 | 泥水工 | 5
12 | 地砖填缝，规格：300*300（不含）以内含马赛克 | m2 | 1 | 仅含人工 | 泥水工 | 5
13 | 地面地砖拼花铺贴 | m2 | 1 | 包人工，不含填缝。 | 泥水工 | 90
14 | 楼梯地面（或楼梯裙边）铺地砖（不含梯板侧面贴砖） | 步 | 1 | 包人工，不含地砖（楼梯宽度 ≤1.0m) | 泥水工 | 70
15 | 楼梯地面（或楼梯裙边）铺马赛克（不含梯板侧面贴砖） | 步 | 1 | 包人工，不含马赛克（楼梯宽度 ≤1.0m) | 泥水工 | 60
16 | 阳台档水边贴磁片（截面施工宽度小于30cm) | m | 1 | 仅人工 | 泥水工 | 60
17 | 墙面贴石材踢脚线（高20cm以内） | m | 1 | 水泥砂浆粘贴、仅含铺贴人工（不含加工费）和辅料，不含石材 | 泥水工 | 20
18 | 地面铺石材波打线（20cm宽以内） | m | 1 | 仅含人工（不含加工费）及铺料，不含石材 | 泥水工 | 20
19 | 门坎石铺贴 | m | 1 | 包人工，不含石材 | 泥水工 | 35
20 | 地面铺大理石、花岗石、文化石 | m2 | 1 | 仅含人工，不含主材(规格200mm*200mm至600mm*600mm以内) | 泥水工 | 60
21 | 地面铺大理石、花岗石、文化石 | m2 | 1 | 仅含人工，不含主材(规格600mm*600mm至800mm*800mm) | 泥水工 | 70
22 | 台阶、楼梯铺石材（不含梯板侧面） | 步 | 1 | 仅含人工，不含石材并加工成品（楼梯宽度 ≤1.0m) | 泥水工 | 80
23 | 地面青石板铺贴 | m2 | 1 | 仅含人工，不含石材 | 泥水工 | 40
24 | 地面大理石、花岗岩、文化石拼花 | m2 | 1 | 仅含人工，不含石材 | 泥水工 | 90
25 | 地面铺雨花石 | m2 | 1 | 仅含人工，不含雨花石 | 泥水工 | 90
26 | 地面铺鹅卵石 | m2 | 1 | 仅含人工，不含鹅卵石 | 泥水工 | 90
27 | 地面青石板刷清油 | m2 | 1 | 仅含人工， | 泥水工 | 8
28 | 窗台贴大理石(平窗) | m | 1 | 仅含人工，建议用国标32.5水泥、中砂。大理石业主自购(规格宽300mm以内) | 泥水工 | 45
29 | 窗台贴大理石(凸窗) | m2 | 1 | 仅含人工，建议用国标32.5水泥、中砂、人工。大理石业主自购(规格宽600mm以内)异型开模费另计 | 泥水工 | 65
30 | 墙面、柱面批荡（厚度20mm以内） | m2 | 1 | 仅含人工，建议用1:3水泥砂浆单面批荡 | 泥水工 | 25
31 | 墙面挂铁网批荡 | m2 | 1 | 仅含人工，建议用挂铁网(孔9×25)δ=0.8mm、1:3水泥砂浆单面批荡 | 泥水工 | 30
32 | 柜体背面挂铁网批荡 | m2 | 1 | 仅含人工，建议用挂铁网、批荡，防水施工面积另计费 | 泥水工 | 30
33 | 墙面贴瓷砖(砂浆粘贴) | m2 | 1 | 仅含人工，建议用砂浆粘贴，不含瓷砖，长边在300mm--600mm以内(含长边600mm的砖）的，如斜贴则另加30元/㎡，不含填缝。不含墙面砂浆找平批荡。 | 泥水工 | 55
34 | 墙面贴瓷砖(砂浆掺磁砖胶粘贴) | m2 | 1 | 仅含人工，建议用砂浆按25%比例掺磁砖胶粘贴，不含瓷砖，长边在300mm--600mm以内(含长边600mm的砖）的，如斜贴则另加30元/㎡，不含填缝。不含墙面砂浆找平批荡。 | 泥水工 | 55
35 | 墙面贴瓷砖（薄贴法） | m2 | 1 | 人工和辅料（磁砖胶），不含瓷砖，瓷砖长边在600mm（含）以上，800mm（含）以内,如斜贴则另加30元/㎡.不含填缝。(基底用水泥砂浆找平厚度超过30㎜以上，厚度每增加10mm，单价增加10元/㎡) | 泥水工 | 55
36 | 墙面贴大砖（薄贴法） | m2 | 1 | 仅含人工，不含瓷砖，长边在800mm（不含）以上，如斜贴则另加30元/㎡，(基底用水泥砂浆找平厚度超过30㎜以上，厚度每增加10mm，单价增加10元/㎡) | 泥水工 | 90
37 | 墙面贴小瓷片 | m2 | 1 | 仅含人工，建议用砂浆粘贴 ，不含瓷砖,长边在300mm（不含）以内,如斜贴则另加30元/㎡，不含填缝。不含墙面砂浆找平批荡。 | 泥水工 | 70
38 | 墙面贴瓷砖腰线（宽60mm以内含60mm） | m | 1 | 仅含人工 | 泥水工 | 15
39 | 墙面贴瓷砖腰线（宽60mm以上） | m | 1 | 仅含人工 | 泥水工 | 25
40 | 墙面贴马赛克 | m2 | 1 | 包人工，不含马赛克，拼花增加30元/m2，不含填缝。 | 泥水工 | 70
41 | 墙砖填缝，长边在600mm（不含）以上 | m2 | 1 | 仅含人工 | 泥水工 | 5
42 | 墙砖填缝，长边在300mm（含）--600mm（含）以内 | m2 | 1 | 仅含人工 | 泥水工 | 5
43 | 墙砖填缝，长边在300mm（不含）以内含马赛克 | m2 | 1 | 仅含人工 | 泥水工 | 8
44 | 墙面贴大理石（或文化石） | m2 | 1 | 仅含人工，不含主材(规格200mm*200mm至600mm*600mm以内)斜贴另加10元/m2。 | 泥水工 | 70
45 | 墙面贴大理石（或文化石） | m2 | 1 | 仅含人工，不含主材（规格600mm*600mm至800mm*800mm以内）斜贴另加10元/m2。 | 泥水工 | 80
46 | 墙面湿挂大理石 | m2 | 1 | 仅含湿挂人工（不含加工费）及挂件、水泥砂浆等铺料，不含石材 | 泥水工 | 90
47 | 墙面贴大理石或文化石打底（粘接剂粘贴） | m2 | 1 | 仅含人工，建议用9mm--15mm板底，专用胶粘贴，不含石材及加工费． | 泥水工 | 150
48 | 墙面干挂大理石 | m2 | 1 | 仅含干挂人工和石材干挂挂件,不含大理石,钢结构另计.. | 泥水工 | 90

## 木工项
一 木工项目
一 | 工程项目 | 单位 | 数量 | 材料及施工内容说明 | 工人种类 | 纯人工单价
1 | PU线条(面宽80㎜以下) | m | 1 | 仅人工 | 木工 | 10
2 | PU线条(面宽90～150㎜以内) | m | 1 | 仅人工 | 木工 | 13
3 | 石膏角线(面宽150mm以内) | m | 1 | 仅人工 | 木工 | 6
4 | 石膏角线(面宽220mm以内) | m | 1 | 仅人工 | 木工 | 10
5 | 弧型石膏角线 | m | 1 | 仅人工，不包括重新制模定制石膏线。（不含乳胶漆) | 木工 | 45
6 | 轻钢龙骨石膏板平顶天花 | m2 | 1 | 仅人工，轻钢龙骨（50主龙骨高32mm*厚0.8mm，50副龙骨高19mm*厚0.6mm）、9厘石膏板。不含布电、灯具、刮腻子、乳胶漆。 | 木工 | 75
7 | 木龙骨艺术造型吊顶 | m2 | 1 | 仅人工，35 *25木龙骨拉爆镙丝固定，5厘夹板底，外封9厘石膏板，在平面做弧形.圆形.方形凹槽和跌级吊顶（造形面积占吊顶的1/3以下），按展开面积计算，不含批灰打磨刷乳胶漆 | 木工 | 100
8 | 木龙骨天花平式吊顶 | m2 | 1 | 仅人工，35 *25木龙骨拉爆镙丝固定，5厘夹板底，外封9厘石膏板，按展开面积计算，不含批灰打磨刷乳胶漆 | 木工 | 75
9 | 木龙骨天花二级造型吊顶（直线型） | m2 | 1 | 仅人工，35 *25木龙骨拉爆镙丝固定，5厘夹板底，外封9厘石膏板，按（展开）面积计算，不含批灰打磨刷乳胶漆 | 木工 | 90
10 | 木龙骨三级吊顶（直线型） | m2 | 1 | 仅人工，35 *25木龙骨拉爆镙丝固定，5厘夹板底，外封9厘石膏板，按（展开）面积计算，不含批灰打磨刷乳胶漆 | 木工 | 110
11 | 木龙骨天花二级造型吊顶（弧线型） | m2 | 1 | 仅人工，35 *25木龙骨拉爆镙丝固定，5厘夹板底，外封9厘石膏板，按展开面积计算，不含批灰打磨刷乳胶漆 | 木工 | 110
12 | 木龙骨三级吊顶（弧线型） | m2 | 1 | 仅人工，35 *25木龙骨拉爆镙丝固定，5厘夹板底，外封9厘石膏板，按（展开）面积计算，不含批灰打磨刷乳胶漆 | 木工 | 120
13 | 天花周边（直线型）吊顶带灯槽（宽度小于300mm） | m | 1 | 仅人工，35 *25木龙骨拉爆镙丝固定，5厘夹板底，外封9厘石膏板，不含批灰打磨刷乳胶漆 | 木工 | 75
14 | 天花周边直线型吊顶带灯槽（宽度小于500mm大于300mm） | m | 1 | 仅人工，35 *25木龙骨拉爆镙丝固定，5厘夹板底，外封9厘石膏板，不含批灰打磨刷乳胶漆 | 木工 | 80
15 | 天花周边直线型吊顶带灯槽（宽度小于800mm大于500mm） | m | 1 | 仅人工，35 *25木龙骨拉爆镙丝固定，5厘夹板底，外封9厘石膏板，不含批灰打磨刷乳胶漆 | 木工 | 90
16 | 天花周边弧型单层吊顶带灯槽（宽度小于300mm） | m | 1 | 仅人工，35×25木龙骨拉爆镙丝固定，5厘夹板底，外封9厘石膏板，不含批灰打磨刷乳胶漆,叠级吊顶按难度增加。（弧形以最宽距边尺寸为准） | 木工 | 80
17 | 天花周边弧型吊顶带灯槽（宽度小于500mm） | m | 1 | 仅人工，35 *25木龙骨拉爆镙丝固定，5厘夹板底，外封9厘石膏板，不含批灰打磨刷乳胶漆 | 木工 | 90
18 | 天花周边弧型吊顶带灯槽（宽度小于800mm） | m | 1 | 仅人工，35 *25木龙骨拉爆镙丝固定，5厘夹板底，外封9厘石膏板，不含批灰打磨刷乳胶漆 | 木工 | 100
19 | 9厘板假梁造型（规格200*200以内） | m | 1 | 仅人工，9厘板打底，不含批灰、打磨刷乳胶漆及防火漆 | 木工 | 80
20 | 饰面板假梁造型规格200*200以内） | m | 1 | 仅人工，9厘板打底，面贴樱桃木或榉木等同价位面板，黑胡桃或黑檀等面板增加20元/m，油漆另计。 | 木工 | 80
21 | 铝塑板平吊顶 | m2 | 1 | 仅人工，木龙骨，5厘夹板底，外封单面铝塑板 | 木工 | 30
22 | 铝扣板安装 | m2 | 1 | 仅人工 | 木工 | 30
23 | 双层5mm夹胶磨砂玻璃吊顶 | m2 | 1 | 仅人工，木龙骨，”9厘夹板边框，玻璃限价120元/平方米，按展开面积计算，不含批灰打磨刷乳胶漆（此价格为平吊顶，造型吊顶另计） | 木工 | 75
24 | 双层5mm夹胶玻璃吊顶安装 | m2 | 1 | 仅人工，木龙骨，9厘夹板边框，按展开面积计算，不含批灰打磨刷乳胶漆，不含玻璃（此价格为平吊顶，造型吊顶另计） | 木工 | 75
25 | 轻钢龙骨埃特板平吊顶 | m2 | 1 | 仅人工，50轻钢龙骨架，外封6mm埃特板，按水平投影面积计算，不含批灰打磨刷乳胶漆及防火漆 | 木工 | 90
26 | 木龙骨埃特板平吊顶 | m2 | 1 | 仅人工，35 *25木龙骨拉爆镙丝固定，5厘夹板底，外封6厘埃特板，按展开面积计算，不含批灰打磨刷乳胶漆及防火漆 | 木工 | 90
27 | 铝塑板弧形单曲线吊顶 | m2 | 1 | 仅人工，30×25木龙骨架，5厘夹板底，面贴单面铝塑板 | 木工 | 90
28 | 杉木格栅平吊顶（100*100网格） | m2 | 1 | 仅人工，20*20mm杉木格栅 | 木工 | 80
29 | 铝格栅平吊顶（100-150网格） | m2 | 1 | 仅人工，0.6厚铝制板条 | 木工 | 25
30 | 杉木（桑拿板）平顶天花 | m2 | 1 | 仅人工，建议用木龙骨框架，夹板打底，面贴杉木板（桑拿板），油清漆，不含布电、灯具，防水处理另计费。 | 木工 | 55
31 | 天花镜面玻璃吊顶 | ㎡ | 1 | 仅人工，建议用木龙骨框架，（E1级）夹板，面贴5mm普通玻璃/银镜。不含布电、灯具。 | 木工 | 80
32 | 石膏板(600*600)板平顶天花 | ㎡ | 1 | 仅人工 | 木工 | 40
33 | 榻榻米（高100mm以下） | m2 | 1 | 仅人工，15mm大芯板龙骨结构，面铺15厘大芯板，基层防潮处理，抽屉另收200元/个，不包饰面板或地板（高度每增加2厘米，增加15元/㎡） | 木工 | 320
34 | 榻榻米（高100mm－180mm以内） | m2 | 1 | 仅人工，15mm大芯板龙骨结构，面铺15厘大芯板，基层防潮处理，抽屉另收200元/个，不包饰面板或地板 | 木工 | 350
35 | 榻榻米（高180mm－250mm以内） | m2 | 1 | 仅人工，15mm大芯板龙骨结构，面铺15厘大芯板，基层防潮处理，抽屉另收200元/个，不包饰面板或地板(超过250mm的按实际情况报价) | 木工 | 380
36 | 木装饰线(宽50mm以内) | m | 1 | 仅人工，夹板开条木线装饰，批灰，打磨，刷乳胶漆。 | 木工 | 15
37 | 樱桃木装饰线(宽50mm以内) | m | 1 | 仅人工，50*10mm樱桃木装饰线，不含油漆。(木线造型复杂增加20%-50%) | 木工 | 15
38 | 胡桃木装饰线(宽50mm以内) | m | 1 | 仅人工，50*10mm胡桃木线饰面，不含油漆。(木线造型复杂增加20%-50%) | 木工 | 15
39 | 黑檀木装饰线(宽50mm以内) | m | 1 | 仅人工，50*10mm黑檀木线饰面，不含油漆。(木线造型复杂增加20%-50%) | 木工 | 15
40 | 白色铝合金线条 压边条 | m | 1 | 仅人工，铝合金压条 16×1.5mm | 木工 | 15
41 | 不锈钢线条 压边条 | m | 1 | 仅人工，不锈钢压条 16×1.0mm | 木工 | 15
42 | 镜面玻璃条 | m | 1 | 仅人工，5mm镜面玻璃，30mm宽 | 木工 | 15
48 | 墙面封木夹板基层（打底）(9mm板无造型) | m2 | 1 | 仅人工，9mm板铺墙（夹板开条打底，校平）,12mm板铺墙增加20元，不含饰面板。 | 木工 | 75
49 | 墙面封木夹板（打底）（有普通凹凸造型）需根据施工的复杂程度调整报价 | m2 | 1 | 仅人工，木龙骨结构，外封9厘板，封12厘板增加20元/m2，不含饰面板 | 木工 | 80
50 | 墙面封木夹板（打底）（有艺术凹凸造型） | m2 | 1 | 仅人工，木龙骨结构，外封9厘板，封12厘板增加20元/m2（造型复杂增加20%-50%），不含饰面板。 | 木工 | 90
59 | 墙(柱)面镜面不锈钢板装饰（弧形墙面另计） | m2 | 1 | 仅人工，9mm板打底，外贴1.0mm镜面不锈钢。 | 木工 | 120
60 | 墙(柱)面铝塑板面板安装（弧形墙面另计） | m2 | 1 | 仅人工，9mm板打底，玻璃胶粘贴铝塑板，铝塑板。 | 木工 | 60
61 | 墙(柱)面镜面玻璃装饰（弧形墙面另计） | m2 | 1 | 仅人工，9厘夹板铺底，玻璃胶粘贴。 | 木工 | 60
63 | 6mm车边水银镜面装饰 | m2 | 1 | 仅人工，9厘夹板铺底，6mm国产水银镜 | 木工 | 60
64 | 贴墙纸、墙布、海吉布、装饰性织物基层处理,底油封闭(不含铺贴) | m2 | 1 | 仅人工，若原天花平整度误差超过20mm，找平费用另计；天花板防潮及导管封闭处理，墙面满挂抗开裂纤维网，阴阳角处重叠10cm以上，满刮三遍康邦高性能无醛腻子，滚涂一遍高性能墙面底漆剂并调配专配助剂满刮一遍 | 木工 | 12
65 | 软包背景 | m2 | 1 | 仅人工，外贴3.0厘饰面板9厘夹板外框架，背景装饰线条另计，不含软包材料。 | 木工 | 150
66 | 特殊艺术造型背景墙 | 项 | 1 | 仅人工，依据使用材料及复杂程度调整报价，1200起/项。 | 木工 | 1200
67 | 百页空调位(H<400mm) | m | 1 | 仅人工，15mm大芯板框架，贴白色防火板或防潮油处理，油清漆。 | 木工
68 | 轻钢龙骨石膏板隔墙（双面,厚100mm） | m2 | 1 | 仅人工，75轻钢龙骨，封12mm纸面石膏板，内加隔音棉（不含批灰打磨刷乳胶漆） | 木工 | 70
69 | 埃特板隔墙（含隔音棉） | m2 | 1 | 仅人工，30*40木龙骨、双面封8mm埃特板（不含批灰打磨刷乳胶漆） | 木工 | 90
70 | 木龙骨石膏板隔音墙（双面、厚180mm以内） | m2 | 1 | 仅人工，木龙骨框架，外封5mm夹板及9mm石膏板，含加隔音海棉）（不含批灰打磨刷乳胶漆） | 木工 | 70
71 | 木龙骨夹板隔音墙（双面）（墙面厚度为12厘米内） | m2 | 1 | 仅人工，木龙骨框架，双面封9mm夹板，（不含批灰打磨刷乳胶漆） | 木工 | 80
72 | 柜背隔墙 | m2 | 1 | 仅人工，在柜背铺木龙骨框架，外封5mm夹板及9mm石膏板，内加隔音棉（不含批灰打磨乳胶漆） | 木工 | 70
73 | 樱桃实木网格屏风 | m2 | 1 | 仅人工，樱桃木20×20mm实木线拼格,井格100×100mm,油清漆。 | 木工 | 180
74 | 胡桃实木网格屏风 | m2 | 1 | 仅人工，胡桃木20×20mm实木线拼格,井格100×100mm,油清漆。 | 木工 | 180
75 | 柚木实木网格屏风 | m2 | 1 | 仅人工，柚木20×20mm实木线拼格,井格100×100mm,油清漆。 | 木工 | 180
83 | 木制普通窗帘盒(H=300mm) | m | 1 | 仅人工，夹板，20*8mm白木线条收边、批灰油乳胶漆 | 木工 | 50
84 | 樱桃木窗帘盒(H=300mm) | m | 1 | 仅人工，夹板，3厘樱桃木饰面，25*8mm红榉木木线条收边，刷清漆。 | 木工 | 50
85 | 胡桃木窗帘盒(H=300mm) | m | 1 | 仅人工，夹板，3厘胡桃木饰面，25*8mm胡桃木木线条收边，刷清漆。 | 木工 | 50
86 | 黑檀木窗帘盒(H=300mm) | m | 1 | 仅人工，夹板，3厘黑檀木饰面，25*8mm黑檀木木线条收边，刷清漆。 | 木工 | 50
87 | 平开门衣柜柜体（深度600mm内） | m2 | 1 | 仅人工，18厘双面淋油板框架，3厘饰面板（樱桃木或榉木等同价位面板），背板为9厘单面淋油板，面喷清漆（不含索色及艺术漆工艺），背板后刷环保光油加珍珠棉垫底做防潮处理，每平方1个抽屉；（不含导轨，挂衣杆等配件，门扇另计）（深度每加100㎜则加100元/㎡）（根据图纸设计复杂程度造价相应上调）。 | 木工 | 380
88 | 推拉门衣柜柜体（深度600mm内） | m2 | 1 | 仅人工，18厘双面淋油板框架，3厘饰面板（樱桃木或榉木等同价位面板），背板为9厘单面淋油板，面喷清漆（不含索色及艺术漆工艺），背板后刷环保光油加珍珠棉垫底做防潮处理，每平方1个抽屉（不含导轨，挂衣杆等配件，门扇另计）（深度每加100㎜则加100元/㎡）（根据图纸设计复杂程度造价相应上调）。 | 木工 | 380
89 | 凹凸柜门扇 | ㎡ | 1 | 仅人工，9mm夹板作底板，面贴3mm饰面板（樱桃木或榉木等同价位面板），实木片或实木线收口，（不含索色及艺术漆工艺）。 | 木工 | 260
90 | 百页柜门扇 | ㎡ | 1 | 仅人工，9mm夹板作底板，面贴3mm饰面板（樱桃木或榉木等同价位面板），实木片或实木线收口，（不含索色及艺术漆工艺）。 | 木工 | 380
91 | 平板柜门扇 | ㎡ | 1 | 仅人工，双层9mm夹板作底板，双面压3mm夹板，面贴3.0mm饰面板（樱桃木或榉木等同价位面板），实木片或实木线收口。（不含索色及艺术漆工艺）。 | 木工 | 260
92 | 无门书柜(深度350㎜以内) | ㎡ | 1 | 仅人工，框架：15mm大芯板，面贴3厘饰面板（樱桃木或榉木等同价位面板）；背板：9mm夹板，面贴3厘饰面板；隔板：15mm大芯板，双面贴3厘饰面板；实木线条收口，（不含索色及艺术漆工艺，门扇另计）。 | 木工 | 380
93 | 鞋柜柜体(深度350㎜以内，高限1米以下) | m | 1 | 仅人工，18厘大芯板板框架，3厘饰面板，背板为9厘单面淋油板，背板后刷环保光油加珍珠棉垫底做防潮处理。（深度或高度每加100㎜则加80元/m，门扇另计）（根据图纸设计复杂程度造价相应上调），油清漆（不含索色及艺术漆工艺）。 | 木工 | 380
95 | 电视柜(高400㎜，深度500㎜以内) | m | 1 | 仅人工，15mm大芯板、9㎜板、5㎜板，面贴3mm饰面板（樱桃木或榉木等同价位面板），实木线条收口；每米含1个抽屉，油清漆（不含索色及艺术漆工艺）。（根据图纸设计复杂程度造价相应上调），门扇另计。 | 木工 | 380
96 | 吊柜柜体(深度400㎜以内) | m | 1 | 仅人工，15mm大芯板、9㎜板、5㎜板，面贴3mm饰面板（樱桃木或榉木等同价位面板），实木线条收口；油清漆（不含索色及艺术漆工艺），门扇另计。 | 木工 | 380
97 | 矮柜柜体 | m | 1 | 仅人工，15mm大芯板、9㎜板、5㎜板，面贴3mm饰面板（樱桃木或榉木等同价位面板），实木线条收口；每米含1个抽屉，油清漆（不含索色及艺术漆工艺）。（根据图纸设计复杂程度造价相应上调），门扇另计。 | 木工 | 380
98 | 装饰柜(无门深度350㎜以内) | m2 | 1 | 仅人工，框架：15mm大芯板，面贴3mm面板（樱桃木或榉木等同价位面板）；背板：9mm夹板，面贴3mm面板；隔板：15mm大芯板，双面贴3mm面板；实木线条收口。油清漆（不含索色及艺术漆工艺）。门扇另计。 | 木工 | 380
99 | 带灯槽装饰柜柜体(无门深度350㎜以内) | m2 | 1 | 仅人工，框架：15mm大芯板，面贴3mm面板（樱桃木或榉木等同价位面板）；背板：9mm夹板，面贴3mm面板；隔板：15mm大芯板，双面贴3mm面板；实木线条收口。油清漆（不含索色及艺术漆工艺）。门扇另计。 | 木工 | 380
100 | 酒巴台 | m | 1 | 仅人工，15mm大芯板、9㎜板、5㎜板，面贴3mm饰面板（樱桃木或榉木等同价位面板），实木线条收口，（根据图纸设计复杂程度造价相应上调）。不含石材台面，门扇另计。油清漆（不含索色及艺术漆工艺）。 | 木工 | 380
101 | 无门酒柜 | ㎡ | 1 | 仅人工，15㎜、9㎜板、5㎜板内框架，面贴3.0mm饰面板（樱桃木或榉木等同价位面板），实木线条收口，如用背镜限价90元/㎡以内（根据图纸设计复杂程度造价相应上调）。油清漆（不含索色及艺术漆工艺） | 木工 | 380
102 | 博古架 | ㎡ | 1 | 仅人工，框架：15mm大芯板，面贴3mm面板（樱桃木或榉木等同价位面板）；隔板：15mm大芯板，双面贴3mm面板；实木线条收口，（根据图纸设计复杂程度造价相应上调）。油清漆（不含索色及艺术漆工艺）。 | 木工 | 510
103 | 装饰层板(厚度30㎜以内、深度330mm以内) | m | 1 | 仅人工，框架：18mm大芯板，面贴3mm面板（樱桃木或榉木等同价位面板）；实木线条收口。油清漆（不含索色及艺术漆工艺）。 | 木工 | 80
104 | 落地式写字台、梳妆台(高800㎜以内，深度600㎜以内) | m | 1 | 仅人工，框架：15mm大芯板，面贴3mm面板（樱桃木或榉木等同价位面板）；背板：9mm夹板，面贴3mm面板；隔板：15mm大芯板，双面贴3mm面板；实木线条收口。油清漆（不含索色及艺术漆工艺及五金配件）。 | 木工 | 380
105 | 悬挂式写字台、梳妆台(高500㎜以内，深度600㎜以内) | m | 1 | 仅人工，框架：15mm大芯板，面贴3mm面板（樱桃木或榉木等同价位面板）；背板：9mm夹板，面贴3mm面板；隔板：15mm大芯板，双面贴3mm面板；实木线条收口。油清漆（不含索色及艺术漆工艺及五金配件）。 | 木工 | 380
106 | 抽屉 | 个 | 1 | 仅人工，屉面、屉圈：18mm淋油板，屉底：9mm淋油板；不含导轨。 | 木工 | 150
107 | 定制装饰木线收口 | m | 1 | 仅人工，依据认可图纸订制线条(按大小材质而定)，油清漆。 | 木工
108 | 装饰木雕花 | 个 | 1 | 仅人工，依据认可图纸订制木雕花(按大小材质而定)，油清漆。 | 木工
127 | 普通木框全玻璃门扇（无造型） | m2 | 1 | 仅人工，12厘板做边框门架，面贴榉木饰面板，5厘普通玻璃价值50元/m2油清漆（不含索色及艺术漆工艺） | 木工 | 260
130 | 木门套（单面） | m | 1 | 仅人工，9厘和15厘大芯板底，3厘樱桃木或榉木等相同价位饰面板，60*8mm实木收边线。（门套宽度15cm以内，以外按系数增加），油清漆（不含索色及艺术漆工艺）。 | 木工 | 80
131 | 木门套（双面） | m | 1 | 仅人工，9厘和15厘大芯板底，3厘樱桃木或榉木等相同价位饰面板，60*8mm实木收边线、（门套宽度24cm以内，以外按系数增加），油清漆（不含索色及艺术漆工艺）。 | 木工 | 100
132 | 推拉门轨道盒 | m | 1 | 仅人工，9厘和15厘大芯板底，3厘樱桃木或榉木等相同价位饰面板，收边线收口。油清漆（不含索色及艺术漆工艺）。 | 木工 | 50
133 | 饰面板木窗套（平窗） | m | 1 | 仅人工，9厘夹板底，3厘樱桃木或榉木等相同价位饰面板，60*8mm榉木线条收边。（窗套宽度20cm以内，每增加1cm报价增加10元/m），油清漆（不含索色及艺术漆工艺）。 | 木工 | 80
134 | 饰面板木窗套（凸窗：600宽以内） | m | 1 | 仅人工，9厘夹板底，3厘樱桃木或榉木等相同价位饰面板，60*8mm榉木线条收边。（窗套套宽度60om以内，每增加1cm报价增加10元/m），油清漆（不含索色及艺术漆工艺）。 | 木工 | 80
135 | 木材面清漆 | m2 | 1 | 仅人工，按实际展开面积计算。专用油漆，三底两面。 | 木工 | 35
136 | 白色纹理开放漆（在清漆基础上增加费用） | m2 | 1 | 仅人工，按实际展开面积计算。专用油漆，三底两面。 | 木工 | 35
137 | 索色费（白色光面及深色，在清漆基础上增加费用） | m2 | 1 | 仅人工，按实际展开面积计算。在清漆基础上增加费用，专用油漆，三底两面。 | 木工 | 60
138 | 木质线条清漆（宽度不超8cm） | m | 1 | 仅人工，按实际延米计算，不足一米算一米。专用油漆，三底两面。宽度每增加1cm，增加5元/米。 | 木工 | 20
139 | 木质线条混水漆（宽度不超8cm） | m | 1 | 仅人工，按实际延米计算，不足一米算一米。专用油漆，三底两面。宽度每增加1cm，增加5元/米。 | 木工 | 20
140 | 木质立柱、装饰梁清漆 | m | 1 | 仅人工，按实际延米计算，不足一米算一米。专用油漆，三底两面。 | 木工 | 35
141 | 木质立柱、装饰梁混水漆 | m | 1 | 仅人工，按实际延米计算，不足一米算一米。专用油漆，三底两面。 | 木工 | 35
142 | 艺术漆及做臼处理（在清漆基础上增加费用） | m2 | 1 | 仅人工，按实际展开面积计算。在清漆基础上增加费用，专用油漆，三底两面。 | 木工 | 60
Note on E44: 微软用户: 是嵌入式，还是包边式的安装

## 油漆项
一 油漆项目
一 | 工程项目 | 单位 | 数量 | 材料及施工内容说明 | 工人种类 | 纯人工单价
1 | 墙顶面刷乳胶漆1 | m2 | 1 | 仅人工，乳胶漆及“底漆”，一遍底漆二遍面漆、白色，彩色每平方米加3元；如施工工艺改为“喷”，增加10元/m2。 | 油漆工 | 5
2 | 墙顶面刷乳胶漆2 | m2 | 1 | 仅人工，乳胶漆及“底漆”，一遍底漆二遍面漆、白色，彩色每平方米加3元；如施工工艺改为“喷”，增加10元/m2。 | 油漆工 | 5
3 | 基层腻子处理1 | m2 | 1 | 仅人工，墙面基层清理干净，披刮调制腻子粉2-3遍，打磨平整；若原天花平整度误差超过20mm，找平费用另计； | 油漆工 | 25
4 | 基层挂纤维网 | m2 | 1 | 仅人工。 | 油漆工 | 3
5 | 单独刷乳胶漆纯人工 | m2 | 1 | 仅人工，如施工工艺由“刷”改为“喷”，增加10元/m2。（对原基层打磨，修补费用另计）. | 油漆工 | 5
6 | 墙面贴墙纸基膜或光油处理 | m2 | 1 | 仅人工，刷两遍环保基膜或光油。 | 油漆工 | 10
7 | 墙面石头喷漆 | m2 | 1 | 仅人工，含基层表面批灰，刷光油，单色石漆（双色加30元/m2）不含基层制作 | 油漆工 | 4
8 | 线条刷乳胶漆 | m | 1 | 仅人工，批灰,打磨,刷乳胶漆,100mm以内 | 油漆工 | 5
9 | 石膏线乳胶漆 | m | 1 | 仅人工，打磨、修直、修边，刷乳胶漆。 | 油漆工 | 4
10 | 乳胶漆基层PVC阴阳角条修正 | m | 1 | 仅人工，墙面阴阳角PVC阴阳角条修正，含PVC阴阳角条，粘粉。 | 油漆工 | 5